## Лист1
Система выпуска сметной документации А0 v. 2.7.6.6 Copyright InfoStroy Ltd. | [8 empty] | Образец №4
СОГЛАСОВАНО: |  |  |  |  | УТВЕРЖДАЮ:
"_____" ______________ 20___ г. |  |  |  |  | "_____" ______________ 20___ г.
Республика Карелия
(наименование стройки)
Куганаволокское сельское поселение
(наименование объекта)
ЛОКАЛЬНАЯ СМЕТА №1
Ремонт дорог местного значения Куганаволокского сельского поселения
Основание: |  | дефектная ведомость
Сметная стоимость |  |  | 1249.96 |  | тыс. руб.
|  | строительных работ | 1249.96 |  | тыс. руб.
|  | монтажных работ | 0 |  | тыс. руб.
|  | оборудования | 0 |  | тыс. руб.
|  | прочих работ | 0 |  | тыс. руб.
Средства на оплату труда |  |  | 59.78 |  | тыс. руб.
Нормативная трудоемкость |  |  | 164 |  | чел. час.
Смета составлена в ценах 4 квартала 2019 года
№ п/п | Шифр и номер позиции норматива | Наименование работ и затрат | Количество и единица измерения | Стоимость единицы, руб. |  | Общая стоимость, руб. |  |  | Затраты труда рабочих, чел.-ч
|  |  |  | всего | эксплуата- ции машин | всего | оплаты труда | эксплуата- ции машин | не занятых обслуживанием машин
занятых обслуживанием машин
|  |  |  | оплаты труда | в т. ч. оплаты труда |  |  | в т. ч. оплаты труда | на единицу | всего
1 | 2 | 3 | 4 | 5 | 6 | 7 | 8 | 9 | 10 | 11
1 | ТЕР-01-01-003-08 | Разработка грунта в отвал экскаваторами «драглайн» или «обратная лопата» с ковшом вместимостью 0,65 (0,5-1) м3, группа грунтов 2 Козп=26,46 Кмат=0 Кэм=9,39 (50) НР = 100%*0,85 (НР = 1217 руб.) СП = 50%*0,85*0,8 (СП = 487 руб.) Объем: 13 * 6 * 1.5 * 1 | 0.117 | 37921.97 | 35351.38 | 4437 | 301 | 4136 | 10.48 | 1.23
|  |  | 1000м3 грунта | 2570.59 | 9663.99 |  |  | 1131 | 22.77 | 2.66
2 | ТЕР-23-01-001-02 | Устройство основания под трубопроводы щебеночного Козп=26,46 Кмат=10,23 Кэм=11,87 (9489) НР = 137%*0,85 (НР = 3714 руб.) СП = 89%*0,85*0,8 (СП = 1953 руб.) Объем: 12 * 6 * 0.8 * 0.2 | 1.152 | 21344.76 | 798.73 | 24589 | 3016 | 920 | 10.2 | 11.75
|  |  | 10м3 основания | 2617.95 | 161.14 |  |  | 186 | 0.51 | 0.59
3 | ТЕР-23-01-020-04 | Укладка канализационных безнапорных раструбных труб из поливинилхлорида (ПВХ) диаметром 500 мм Козп=26,46 Кмат=15,83 Кэм=8,82 (9564) НР = 137%*0,85 (НР = 11394 руб.) СП = 89%*0,85*0,8 (СП = 5991 руб.) Объем: 12 * 6 | 0.72 | 19398.42 | 7111.48 | 13967 | 8302 | 5120 | 39.94 | 28.76
|  |  | 100м трубопроводов | 11529.95 | 2111.24 |  |  | 1520 | 5.79 | 4.17
4 | 103-1335 4 квартал 2019 | Трубы безнапорные, ливневые, двухслойные, профилированные из полиэтилена, тип SN 8, диаметром 500 мм | 72 | 3135.47 |  | 225754
м
5 | ТССЦпг-03-02-002-200 | Перевозка грузов II класса автомобилями бортовыми грузоподъемностью до 5 т на расстояние до 200 км ЦЕНА=191,68*13,81 Кпз=13,81 (92) Объем: ОКРУГ( 72 * 13.332 : 1000; 3 ) | 0.96 | 2647.1 |  | 2541
т груза
6 | ТССЦпг-03-02-002-201 | Cвыше 200 км добавлять на каждый последующий 1 км ЦЕНА=0,8*13,81*170 Кпз=13,81 (92)Кпз=170 (400-30-200) | 0.96 | 1878.16 |  | 1803
т груза
7 | ТЕР-01-01-033-05 | Засыпка траншей и котлованов с перемещением грунта до 5 м бульдозерами мощностью 79 кВт (108 л.с.), группа грунтов 2 Козп=26,46 Кмат=0 Кэм=10,22 (460) НР = 100%*0,85 (НР = 133 руб.) СП = 50%*0,85*0,8 (СП = 53 руб.) | 0.088 | 5400.15 | 5400.15 | 475 |  | 475
|  |  | 1000м3 грунта |  | 1774.14 |  |  | 156 | 4.18 | 0.37
8 | ТЕР-01-02-005-01 | Уплотнение грунта пневматическими трамбовками, группа грунтов 1-2 Козп=26,46 Кмат=0 Кэм=7,97 (1430) НР = 100%*0,85 (НР = 2938 руб.) СП = 50%*0,85*0,8 (СП = 1175 руб.) Объем: ОКРУГ( 88 : 1.1; 0 ) | 0.8 | 5468.55 | 2109.98 | 4375 | 2687 | 1688 | 12.53 | 10.02
|  |  | 100м3 уплотненного грунт | 3358.57 | 961.29 |  |  | 769 | 3.04 | 2.43
9 | ТЕР-01-01-009-08 | Разработка грунта в траншеях экскаватором «обратная лопата» с ковшом вместимостью 0,65 (0,5-1) м3, группа грунтов 2 (в отвал) Козп=26,46 Кмат=0 Кэм=9,39 (116) НР = 100%*0,85 (НР = 14117 руб.) СП = 50%*0,85*0,8 (СП = 5647 руб.) Объем: 2000 * 0.7 * 1 | 1.4 | 43393.54 | 43393.54 | 60751 |  | 60751
|  |  | 1000м3 грунта |  | 11862.55 |  |  | 16608 | 27.95 | 39.13
10 | ТЕР-01-01-046-01 | Устройство дорожных насыпей бульдозерами с перемещением грунта до 20 м, группа грунтов 1 Козп=26,46 Кмат=0 Кэм=10,22 (540) НР = 100%*0,85 (НР = 6833 руб.) СП = 50%*0,85*0,8 (СП = 2733 руб.) | 1.4 | 17479.57 | 17479.57 | 24471 |  | 24471
|  |  | 1000м3 грунта |  | 5742.35 |  |  | 8039 | 13.53 | 18.94
11 | ТЕР-27-06-027-01 | Добавка гравия, песка или песчано-гравийной смеси Козп=26,46 Кмат=0 Кэм=10,02 (11681) НР = 149%*0,85 (НР = 8443 руб.) СП = 95%*0,85*0,8 (СП = 4321 руб.) | 4 | 7619.11 | 7619.11 | 30476 |  | 30476
|  |  | 100м3 добавок в рыхлом с |  | 1661.95 |  |  | 6648 | 4.93 | 19.72
12 | Карьер Большой массив (Новост | Щебеночно-песчаная смесь 0-40 к-р Большой массив Пудожского района ЦЕНА=292,37*1,02*1,4 Кпз=1,02 (складские)Кпз=1,4 (на м3) Объем: 400 * 1.02 | 408 | 417.5 |  | 170340
М3
13 | ТССЦпг-03-21-001-88 | Перевозка грузов I класса автомобилями-самосвалами грузоподъемностью 10 т работающих вне карьера на расстояние до 88 км ЦЕНА=57,73*1,02*10,78 Кпз=1,02 (складские )Кпз=10,78 (93) Объем: ОКРУГ( 408 * 1.4; 0 ) | 571 | 634.78 |  | 362459
т груза
14 | ТЕР-01-02-027-01 | Планировка площадей механизированным способом, группа грунтов 1 Козп=26,46 Кмат=0 Кэм=7,71 (1466) НР = 84%*0,85 (НР = 7394 руб.) СП = 45%*0,85*0,8 (СП = 3228 руб.) Объем: 5800 * 4.5 | 26.1 | 1280.55 | 1280.55 | 33422 |  | 33422
|  |  | 1000м2 спланированной пл |  | 399.02 |  |  | 10414 | 0.94 | 24.53
Итого по смете: |  |  |  |  | 959860 |  | 14306 | 161459 |  | 51.76
[8 empty] | 45471 |  | 112.55
|  | Прямые затраты |  |  | 959860
|  | Основная зарплата |  |  | 14306
|  | Эксплуатация машин |  |  | 161459
|  | в т.ч. зарплата машинистов |  |  | 45471
|  | Материальные затраты |  |  | 417292
|  | Накладные расходы |  |  | 56183
|  | Сметная прибыль |  |  | 25588
|  | Транспортировка |  |  | 366803
|  | ИТОГО в текущих ценах |  |  | 1041631
|  | НДС |  | 20 % | 208326
|  | ИТОГО по смете с НДС |  |  | 1249957
Составил:
Проверил: